## Feuil1
| Aster-15 | Aster-30 |  |  |  | 4.821 | 98.3871
Dart length | 2.7 | 2.7 |  |  | ASTER-30 | 4.6629 | 95.1613
Dart diameter | 0.18 | 0.18 |  |  |  | 4.5048 | 91.9355
Dart wingspan | 0,49/0,62 | 0,49/0,62 |  | dl = | 0.15806 | 4.3468 | 88.7097
Dart mass | 140 | 140 |  |  |  | 4.1887 | 85.4839 | 62.2407
Overall mass | 310 | 350 |  |  |  | 4.0306 | 82.2581
Overall length | 4.2 | 4.9 |  |  |  | 3.8726 | 79.0323
Booster diameter | 0.36 | 0.36 |  |  |  | 3.7145 | 75.8065
Booster wingspan | 0,42/0,93 | 0,42/0,93 |  |  |  | 3.5565 | 72.5806
Terminal speed | M3 | M4,5 |  |  |  | 3.3984 | 69.3548
Manoeuvrability | >60g | >60g |  |  |  | 3.2403 | 66.129
Intercept altitude | 13 | 20 | km |  |  | 3.0823 | 62.9032
Range | 1,7-30 | 3-100 | km |  |  | 2.9242 | 59.6774
Booster length | 1.5 | 2.2 | m |  |  | 2.7661 | 56.4516
Booster mass | 170 | 210 | kg |  |  | 2.6081 | 53.2258
Dart internal diam. | 0.16 | 0.16 | m |  |  | 2.45 | 50
Boost internal diam. | 0.34 | 0.34 | m |  |  | 2.2919 | 46.7742
E | 70 | 70 | Gpa |  |  | 2.1339 | 43.5484 | cg = | 2.07
I dart | 1.936e-05 | 1.936e-05 | m^4 |  |  | 1.9758 | 40.3226
I booster | 0.00016851 | 0.00016851 | m^4 |  |  | 1.8177 | 37.0968
I(cg) |  | 687 | kg.m² |  |  | 1.6597 | 33.871
ASTER Lat_Thrust |  | 26000 | N |  |  | 1.5016 | 30.6452
Mfz_max |  | 16350 | Nm |  |  | 1.3435 | 27.4194
masseAlu |  | 104.2475 | kg |  |  | 1.1855 | 24.1935
[6 empty] | 1.0274 | 20.9677
[6 empty] | 0.86935 | 17.7419
| Aluminiium |  | Carbon fiber |  |  | 0.71129 | 14.5161
Structural mode n° | Hz | rad/s | Hz | rad/s |  | 0.55323 | 11.2903
1 | 26.1014 | 164 | 41.062 | 258 |  | 0.39516 | 8.0645
2 | 88.8085 | 558 | 139.5789 | 877 |  | 0.2371 | 4.8387
3 | 184.4606 | 1159 | 292.0493 | 1835 |  | 0.079032 | 1.6129
4 | 281.5451 | 1769 | 444.3606 | 2792
5 | 440.0634 | 2765 | 692.6423 | 4352
6 | 617.5212 | 3880 | 978.9621 | 6151
7 | 792.4325 | 4979 | 1248.8888 | 7847
8 | 1054.879 | 6628 | 1661.7368 | 10441
9 | 1303.479 | 8190 | 2067.4227 | 12990
10 | 1567.1987 | 9847 | 2467.6974 | 15505
…
AoA (°) | AoA (rad) | CL | CmN
-1.9 | -0.033161 | -0.8 | -1.2 | -0.20836
-0.9 | -0.015708 | -0.4 | -0.5 | -0.098696
0.2 | 0.0034907 | 0 | 0.2 | 0.021932
1.2 | 0.020944 | 0.4 | 1.1 | 0.13159
2.2 | 0.038397 | 0.8 | 2 | 0.24126
4.3 | 0.075049 | 1.6 | 3.8 | 0.47155
Clalpha | 22.2
CL0
Cnalpha
CN0